## All
Parameter
Opex (% of capex) | 0.0125
Availability | 0.95
Pipeline lifetime (a) | 42.5
Compressor lifetime (a) | 24
Electricity demand (kWh/kg*km) | 0.00061382
Large pipeline max capacity (GW) | 13
Medium pipeline max capacity (GW) | 4.7
Small pipeline max capcity (GW) | 1.2

## Large
Parameter
Pipeline capex (euros) | 2800000
Compressor capex (euros) | 620000
Maximum capacity (GW) | 13

## Medium
Parameter
Pipeline capex (euros) | 2200000
Compressor capex (euros) | 310000
Maximum capacity (GW) | 4.7

## Small
Parameter
Pipeline capex (euros) | 1500000
Compressor capex (euros) | 90000
Maximum capacity (GW) | 1.2