## All
Parameter
Opex (% of capex) | 0.0125
Availability | 0.95
Pipeline lifetime (a) | 42.5
Electricity demand (kWh/kg*km) | 0.00061382
Large pipeline max capacity (t NH3/a) | 15000000
Large pipeline min capacity (t NH3/a) | 8262000
Medium pipeline min capacity (t NH3/a) | 1775000
Small pipeline min capcity (t NH3/a) | 500000

## Large
Parameter
Capex y-intercept (euros/t/yr/100km) | 36.4322
Capex flow coefficient (euros/t^2/yr^2/100km) | -4.828e-07

## Medium
Parameter
Capex y-intercept (euros/t/yr/100km) | 57.5886
Capex flow coefficient (euros/t^2/yr^2/100km) | -3.0417e-06

## Small
Parameter
Capex y-intercept (euros/t/yr/100km) | 79.4789
Capex flow coefficient (euros/t^2/yr^2/100km) | -1.5353e-05